## ZŠ Provaznická
Kontaktní údaje uchazeče:
Název firmy:
sídlo:
IČ/ DIČ:
statutární orgán:
kontaktní osoba:
Kontaktní telefon:
Kontaktní e-mail:
Příloha č. 4 - Technická specifikace výpočetní technika |  |  | Webové stránky:
Požadované parametry |  |  | Nabízené parametry
Název | Mn | Specifikace - minimální parametry | Nabídka uchazeče | Nabízená minimální záruka v měsících | Cena/ks bez DPH | Cena celkem bez DPH | DPH 21% | Cena celkem s DPH | Splňuje min. parametry ANO/ NE
Dataprojektor | 1 | Dataprojektor s ultrakrátkou projekční vzdáleností: rozlišení WXGA 1280x800, světelný výkon min. 2700 ANSI lm, kontrast min. 5000:1, české menu, nízká hlučnost, dálkové ovládání, vstup min. 2x HDMI, 1xVGA, 1x RCA video, 1x audio, 2x USB, LAN. Propojovací video kabel do 10m. Záruka 3 roky včetně lampy. |  |  | 0 | 0 | 0 | 0
Interaktivní tabule viz pozice č. 10 | 1 | Tabule- ovládání tabule dotykem s možností psaní dotykem a popisovačem (perem), intuitivní lišta, použitá snímací technologie nesmí vyžadovat výhradní použití speciálních technických pomůcek (per) pro ovládání tabule, součástí tabule je nástrojová lišta s min. 2 bezbateriovými barevnými hroty, formát interaktivní tabule 16:10, minimální velikost úhlopříčky interaktivní tabule 215 cm, možnost současného připojení k ozvučení 2 externích zdrojů signálů (PC, VHS nebo DVD, videokonference). Ozvučení součástí tabule – aktivní reproduktory výkon min. 2 x 14W, ovládání hlasitosti na reproduktoru. Vzhledem k proškolení pracovníků školy a zajištění kompatibility se stávajícím SW zadavatel požaduje SW SMART Notebook v nejnovější verzi. Zdůvodnění: Zadavatel již používá požadovaný SW. Pro zadavatele by bylo obtížné a nákladné znovu zaměstnance proškolovat, případná nekompatibilita SW vybavení by činila potíže při přípravě. Propojovací USB a audio kabel do 10m. Záruka po dobu 5ti let. Pylonový systém - stabilní konstrukce z hliníkových profilů o výšce min. 250cm. Rozsah posunu min. 100cm. Rozložení hmotnosti sestavy na stěnu a podlahu. Integrovaný držák projektoru. Pylonový systém musí být kompatibilní s poptávanou interaktivní tabulí a datapojektorem. Záruka 2 roky. |  |  | 0 | 0 | 0 | 0
PC sestava k interaktivní tabuli | 1 | Operační systém 64-bit plně kompatibilní se systémem používaným školou (s možností připojení do domény), Procesor: min. 4100 bodů Passmark CPU(www.cpubenchmark.net), RAM 4GB DDR3-1333MHz, HDD 500GB SATA 7200 rpm, DVD-ROM, Klávesnice USB CZ + myš optická USB VGA externí min. 128-bit, min. 2 GB paměť, výstupy VGA+DVI+HDMI, zvuková karta, LAN 10/100/1000, USB 2.0, USB 3.0, PC skříň typu micro s USB + audio na předním panelu + zdroj min. 400W. Monitor LCD 22" LED s min. 10.000:1 a odezvou min. 5ms, rozlišením 1920x1080, VGA+DVI. Záruka 3 roky. |  |  | 0 | 0 | 0 | 0
Vizualizér | 1 | Možnosti připojení: USB, VGA, DVI Min. rozlišení 1920x1080 bodů, Možnost připojení mikroskopu, Přímé zobrazování snímaného obrazu do software k interaktivní tabuli, Podpora 3D zobrazení. Flexibilní rameno pro snímání z různých úhlů. Záruka min. 5 let. |  |  | 0 | 0 | 0 | 0
PC sestava žákovská | 2 | Operační systém 64-bit plně kompatibilní se systémem používaným školou (s možností připojení do domény), Procesor: min. 4100 bodů Passmark CPU(www.cpubenchmark.net), RAM 4GB DDR3-1333MHz, HDD 500GB SATA 7200 rpm, DVD-ROM, Klávesnice USB CZ + myš optická USB VGA externí min. 128-bit, min. 2 GB paměť, výstupy VGA+DVI+HDMI, zvuková karta, LAN 10/100/1000, USB 2.0, USB 3.0, PC skříň typu micro s USB + audio na předním panelu + zdroj min. 400W. Monitor LCD 22" LED s min. 10.000:1 a odezvou min. 5ms, rozlišením 1920x1080, VGA+DVI, integrované reproduktory. Záruka 3 roky. | [7 empty] | 0 | 0 | 0 | 0
Digitální fotoaparát | 1 | Kompaktní digitální fotoaparát, odolné provedení - odolný vůči pádu, vodotěsný. Rozlišení min. 16 Mpix Optický zoom min. 5x Optická stabilizace obrazu Světelnost objektivu min. f/ 3,9 Velikost LCD displeje min. 3“ WiFi, GPS Možnost natáčení full HD videa České menu, rozhraní USB Paměťová karta SD min. 16 GB class 10 nebo vyšší Příslušenství: popruh a pouzdro doporučené výrobcem fotoaparátu nebo kompatibilní, nabíječka, USB kabel Záruka 2 roky. |  |  | 0 | 0 | 0 | 0
Manipulace, doprava, celková montáž | 1 |  |  | X | 0 | 0 | 0 | 0 | X
Ostatní požadavky
Doprava a manipulace | Součástí dodávky bude doprava, vyložení/složení, manipulace, dopravení zboží do určených učeben.
Montáž a instalace u objednatele včetně uvedení do provozu, a zkušebního provozu za účasti dodavatele v potřebném rozsahu. | Součástí dodávky bude montáž, instalace, oživení a uvedení do provozu dodávaného zboží včetně všech potřebných prací (montáž propojovacích lišt a kabeláž u dataprojektorů/interaktivních tabulí). Součástí dodávky bude zapojení všech prvků do relevantních školních sítí, odzkoušení všech funkcí. Součástí dodávky bude zkušební provoz za účasti dodavatele v potřebném rozsahu (min. 3 hodiny).
Zaškolení obsluhy | Součástí dodávky bude zaškolení obsluhy týkající se používání, ovládání a funkcí dodávaného zboží.
Prohlášení o shodě | Součástí dodávky bude CE prohlášení o shodě, kterým dodavatel potvrdí, že zařízení splňuje všechny relevantní předpisy.
Celkem cena kompletní dodávky | [5 empty] | 0 | 0 | 0
[5 empty] | Datum: |  |  | Podpis:

## ZŠ Horymírova
Kontaktní údaje uchazeče:
Název firmy:
sídlo:
IČ/ DIČ:
statutární orgán:
kontaktní osoba:
Kontaktní telefon:
Kontaktní e-mail:
Příloha č. 4 - Technická specifikace výpočetní technika |  |  | Webové stránky:
Požadované parametry |  |  | Nabízené parametry
Název | Mn | Specifikace - minimální parametry | Nabídka uchazeče | Nabízená minimální záruka v měsících | Cena/ks bez DPH | Cena celkem bez DPH | DPH 21% | Cena celkem s DPH | Splňuje min. parametry ANO/ NE
Interaktivní tabule smart board vč. SW a ozvučení | 1 | Tabule - ovládání tabule dotykem s možností psaní dotykem a popisovačem (perem), součásné ovládání chytrým dotykem a intuitivní lištou, multidotyk - až 4 dotyky současně, ovládání gesty, použitá snímací technologie nesmí vyžadovat výhradní použití speciálních technických pomůcek (per) pro ovládání tabule, součástí tabule je nástrojová lišta s min. 2 bezbateriovými barevnými hroty, formát interaktivní tabule 16:10, minimální velikost úhlopříčky interaktivní tabule 215 cm, možnost současného připojení k ozvučení 2 externích zdrojů signálů (PC, VHS nebo DVD, videokonference). Ozvučení součástí tabule – aktivní reproduktory výkon min. 2 x 14W, ovládání hlasitosti na reproduktoru. Vzhledem k proškolení pracovníků školy a zajištění kompatibility se stávajícím SW zadavatel požaduje SW SMART Notebook v nejnovější verzi. Zdůvodnění: Zadavatel již používá požadovaný SW. Pro zadavatele by bylo obtížné a nákladné znovu zaměstnance proškolovat, případná nekompatibilita SW vybavení by činila potíže při přípravě. Propojovací USB a audio kabel do 10m. Záruka po dobu 5ti let. Pylonový systém - stabilní konstrukce z hliníkových profilů o výšce min. 250cm. Rozsah posunu min. 100cm. Rozložení hmotnosti sestavy na stěnu a podlahu. Integrovaný držák projektoru. Pylonový systém musí být kompatibilní s poptávanou interaktivní tabulí a datapojektorem. Záruka 2 roky. |  |  | 0 | 0 | 0 | 0
Žákovské notebooky | 16 | Operační systém 64-bit plně kompatibilní se systémem používaným školou, Procesor: min. 1100 bodů Passmark CPU(www.cpubenchmark.net), Operační paměť DDR3: 4 GB, Kapacita pevného disku: 500 GB, Otáčky pevného disku: 5400 ot./min, Optická mechanika: DVD+-RW, Integrovaná grafická karta,Velikost displeje: 15.6 ", Rozlišení displeje: 1366x768, zvuková karta, reproduktory, mikrofon, webová kamera, čtečka paměťových karet, numerická klávesnice, touchpad, síťová karta: 10/100/1000 Mbps, Wi-Fi 802.11, bluetooth v4.0, USB 2.0, USB 3.0, VGA, HDMI, min. 4 článková baterie. Optická myš USB. Záruka 2 roky. |  |  | 0 | 0 | 0 | 0
Interaktivní panel včetně SW | 1 | interaktivní dotykový panel (monitor) umožňující dopisování poznámek do promítaných podkladů, bezbateriové dotykové pero, technologie DViT, rychlý náčrt obrázku obrazovka v poměru stran 16:9 možnost nabídky volby formátu 16:10 a 4:3 rozlišení 1920 x 1080 bodů, úhlopříčka aktivní plochy min 24" vstup USB, port DVI, bezbateriové dotykové pero, nastavitelný stojan včetně softwaru plně kompatibilního se sw pro interaktivní tabuli |  |  | 0 | 0 | 0 | 0
Manipulace, doprava, celková montáž | 1 |  |  | X | 0 | 0 | 0 | 0 | X
Ostatní požadavky
Doprava a manipulace | Součástí dodávky bude doprava, vyložení/složení, manipulace, dopravení zboží do určených učeben.
Montáž a instalace u objednatele včetně uvedení do provozu, a zkušebního provozu za účasti dodavatele v potřebném rozsahu. | Součástí dodávky bude montáž, instalace, oživení a uvedení do provozu dodávaného zboží včetně všech potřebných prací (montáž propojovacích lišt a kabeláž u dataprojektorů/interaktivních tabulí). Součástí dodávky bude zapojení všech prvků do relevantních školních sítí, odzkoušení všech funkcí. Součástí dodávky bude zkušební provoz za účasti dodavatele v potřebném rozsahu (min. 3 hodiny).
Zaškolení obsluhy | Součástí dodávky bude zaškolení obsluhy týkající se používání, ovládání a funkcí dodávaného zboží.
Prohlášení o shodě | Součástí dodávky bude CE prohlášení o shodě, kterým dodavatel potvrdí, že zařízení splňuje všechny relevantní předpisy.
Celkem cena kompletní dodávky | [5 empty] | 0 | 0 | 0
[5 empty] | Datum: |  |  | Podpis:

## ZŠ Chrjukinova
Kontaktní údaje uchazeče:
Název firmy:
sídlo:
IČ/ DIČ:
statutární orgán:
kontaktní osoba:
Kontaktní telefon:
Kontaktní e-mail:
Příloha č. 4 - Technická specifikace výpočetní technika |  |  | Webové stránky:
Požadované parametry |  |  | Nabízené parametry
Název | Mn | Specifikace - minimální parametry | Nabídka uchazeče | Nabízená minimální záruka v měsících | Cena/ks bez DPH | Cena celkem bez DPH | DPH 21% | Cena celkem s DPH | Splňuje min. parametry ANO/ NE
Interaktivní tabule s vizualizérem viz pozice č. 3 | 1 | Tabule - ovládání tabule dotykem s možností psaní dotykem a popisovačem (perem), součásné ovládání chytrým dotykem a intuitivní lištou, multidotyk - až 4 dotyky současně, ovládání gesty, použitá snímací technologie nesmí vyžadovat výhradní použití speciálních technických pomůcek (per) pro ovládání tabule, součástí tabule je nástrojová lišta s min. 2 bezbateriovými barevnými hroty, formát interaktivní tabule 16:10, minimální velikost úhlopříčky interaktivní tabule 215 cm, možnost současného připojení k ozvučení 2 externích zdrojů signálů (PC, VHS nebo DVD, videokonference). Ozvučení součástí tabule – aktivní reproduktory výkon min. 2 x 14W, ovládání hlasitosti na reproduktoru. Vzhledem k proškolení pracovníků školy a zajištění kompatibility se stávajícím SW zadavatel požaduje SW SMART Notebook v nejnovější verzi. Zdůvodnění: Zadavatel již používá požadovaný SW. Pro zadavatele by bylo obtížné a nákladné znovu zaměstnance proškolovat, případná nekompatibilita SW vybavení by činila potíže při přípravě. Propojovací USB a audio kabel do 10m. Záruka po dobu 5ti let. Pylonový systém - stabilní konstrukce z hliníkových profilů o výšce min. 250cm. Rozsah posunu min. 100cm. Rozložení hmotnosti sestavy na stěnu a podlahu. Integrovaný držák projektoru. Pojezd musí být doplněn bočními tabulemi (křídly) pro popisování křídou. Velikost křídel přes polovinu tabule, povrch křídel = vnější bílý /vnitřní zelený. Pylonový systém musí být kompatibilní s poptávanou interaktivní tabulí a datapojektorem. Záruka 2 roky. Dataprojektor s ultrakrátkou projekční vzdáleností: rozlišení WXGA 1280x800, světelný výkon min. 2700 ANSI lm, kontrast min. 5000:1, české menu, nízká hlučnost, dálkové ovládání, vstup min. 2x HDMI, 1xVGA, 1x RCA video, 1x audio, 2x USB, LAN. Propojovací video kabel do 10m. Záruka 3 roky včetně lampy. |  |  | 0 | 0 | 0 | 0
Vizualizér Možnosti připojení: USB, VGA, DVI Min. rozlišení 1920x1080 bodů, Možnost připojení mikroskopu, Přímé zobrazování snímaného obrazu do software k interaktivní tabuli, Podpora 3D zobrazení. Flexibilní rameno pro snímání z různých úhlů. Záruka min. 5 let.
PC sestava k interaktivní tabuli | 1 | Operační systém 64-bit plně kompatibilní se systémem používaným školou (s možností připojení do domény), Procesor: min. 4100 bodů Passmark CPU(www.cpubenchmark.net), RAM 4GB DDR3-1333MHz, HDD 500GB SATA 7200 rpm, DVD-ROM, Klávesnice USB CZ + myš optická USB VGA externí min. 128-bit, min. 2 GB paměť, výstupy VGA+DVI+HDMI, zvuková karta, LAN 10/100/1000, USB 2.0, USB 3.0, PC skříň typu micro s USB + audio na předním panelu + zdroj min. 400W. Monitor LCD 22" LED s min. 10.000:1 a odezvou min. 5ms, rozlišením 1920x1080, VGA+DVI. Záruka 3 roky. |  |  | 0 | 0 | 0 | 0
Manipulace, doprava, celková montáž | 1 |  |  | X | 0 | 0 | 0 | 0 | X
Ostatní požadavky
Doprava a manipulace | Součástí dodávky bude doprava, vyložení/složení, manipulace, dopravení zboží do určených učeben.
Montáž a instalace u objednatele včetně uvedení do provozu, a zkušebního provozu za účasti dodavatele v potřebném rozsahu. | Součástí dodávky bude montáž, instalace, oživení a uvedení do provozu dodávaného zboží včetně všech potřebných prací (montáž propojovacích lišt a kabeláž u dataprojektorů/interaktivních tabulí). Součástí dodávky bude zapojení všech prvků do relevantních školních sítí, odzkoušení všech funkcí. Součástí dodávky bude zkušební provoz za účasti dodavatele v potřebném rozsahu (min. 3 hodiny).
Zaškolení obsluhy | Součástí dodávky bude zaškolení obsluhy týkající se používání, ovládání a funkcí dodávaného zboží.
Prohlášení o shodě | Součástí dodávky bude CE prohlášení o shodě, kterým dodavatel potvrdí, že zařízení splňuje všechny relevantní předpisy.
Celkem cena kompletní dodávky | [5 empty] | 0 | 0 | 0
[5 empty] | Datum: |  |  | Podpis: