## Parametry
Název | Hodnota
Nadpis rekapitulace | 02. Soupis prací
Akce | Výměna elektroinstalace v objektu Dr. Martínka 1611/17, Ostrava - Hrabůvka
Projekt | Zařízení silnoproudé elektrotechniky
Investor | SMO, ÚMOb Ostrava - Jih, Ul.Horní 3, 700 30 Ostrava - Hrabůvka
Z. č. | 2815
A. č.
Smlouva
Vypracoval
Kontroloval
Datum
Zpracovatel
CÚ
Poznámka
Doprava dodávek (3,6) % | 0
Přesun dodávek (1) % | 0
PPV (1 nebo 6) % | 0
PPV zemních prací, nátěrů (1) % | 0,00
Dodavat. dokumentace (1 - 1,5) % | 0,00
Rizika a pojištění (1 - 1,5) % | 0,00
Opravy v záruce (5 - 7) % | 0,00
GZS (3,25 nebo 8,4) % | 0,00
Provozní vlivy % | 0,00
Kompletační činnost - a | 0,00
Kompletační činnost - b | 0,952842
Kompletační činnost - k1 | 0,00
Kompletační činnost - k2 | 0,00
Roční nárůst cen 1 % | 0,00
Roční nárůst cen 2 % | 0,00
1. sazba DPH % - i pro přirážky rekapitulace | 21
2. sazba DPH % | 0
Procento PM % 1 | 3
Procento PM % 2 | 2

## Rekapitulace
Název | Hodnota A | Hodnota B
Základní náklady
Dodávka | 0
Doprava 3,60%, Přesun 1,00% | 0 | 0
Montáž - materiál |  | 0
Montáž - práce |  | 0
Mezisoučet 1 | 0 | 0
PPV 6,00% z montáže: materiál + práce |  | 0
Nátěry |  | 0
Stavební výpomoc a zemní práce |  | 0
PPV 0,00% z nátěrů a zemních prací |  | 0
Mezisoučet 2 | 0 | 0
Dodav. dokumentace 0,00% z mezisoučtu 2 |  | 0
Rizika a pojištění 0,00% z mezisoučtu 2 |  | 0
Opravy v záruce 0,00% z mezisoučtu 1 |  | 0
Základní náklady celkem |  | 0
Vedlejší náklady
GZS 0,00% z pravé strany mezisoučtu 2 |  | 0
Provozní vlivy 0,00% z pravé strany mezisoučtu 2 |  | 0
Vedlejší náklady celkem |  | 0
Kompletační činnost |  | 0
Náklady celkem |  | 0
Základ a hodnota DPH 21% | 0 | 0
Základ a hodnota DPH 0% | 0 | 0
Náklady celkem s DPH |  | 0
Roční nárůst cen 0,00% |  | 0
Roční nárůst cen 0,00% |  | 0
Součty odstavců | Materiál | Montáž
Dodávky | 0 | 0
Montážní materiál a práce | 0 | 0
Stavební výpomoc a zemní práce | 0 | 0
Stavební výpomoc | 0 | 0
Zemní práce | 0 | 0

## Rozpočet
Název | Mj | Počet | Materiál | Materiál celkem | Montáž | Montáž celkem | Cena celkem
Dodávky
Rozváděč RE, spec. dle vč.04 | ks | 1 |  | 0 |  | 0 | 0
Rozváděč R1, spec. dle vč.05 | ks | 1 |  | 0 |  | 0 | 0
Rozváděč R2, spec. dle vč.06 | ks | 1 |  | 0 |  | 0 | 0
Rozváděč R3, spec. dle vč.07 | ks | 1 |  | 0 |  | 0 | 0
Hlavní ochranná přípojnice HOP, spec. dle vč.08 | ks | 1 |  | 0 |  | 0 | 0
Dodávky - celkem |  |  |  | 0 |  | 0 | 0
0
Montážní materiál a práce
SVÍTIDLA VČETNĚ SVĚTELNÝCH ZDROJŮ, PŘEDŘADNÝCH ČÁSTÍ A DALŠÍHO PŘÍSLUŠENSTVÍ,vč.poplatku za recyklaci. Případně použité typy svítidel jsou uvedeny jako vzor, přičemž lze použít srovnatelný ekvivalent | [6 empty] | 0
A - Zářivkové stropní přisazené hranaté nízké, vzor ELKOVO ZC 235/6HR, 2xT5-35W/G5, IP20, rozm. 188x1510x57mm, těleso ocel.plech - RAL 9003, leštěná AL mřížka tvaru V | ks | 10 |  | 0 |  | 0 | 0
B - Zářivkové stropní závěsné hranaté nízké direkt/idirekt, vzor ELKOVO ZCID 228/6HR, 2xT5-28W/G5, IP20, rozm. 188x1210x57mm, těleso ocel.plech - RAL 9003, leštěná AL mřížka tvaru "V", lankový závěs 4-bodový, dl. 0,8m, připoj.šňůra,EVG | ks | 10 |  | 0 |  | 0 | 0
C1 - Průmyslové přisazené svítidlo se zvýšenou odolností ti v krytí IP65 pro 1 světelný zdroj typu T16 x 49W s elektronic. předřadníkem. Krytí IP65, třída ochrany I. Materiály: vrchní kryt: polykarbonát, barva bílá, difuzor: čirý polykarbonát, vnitřní prizma, nerez spony. Dodává se včetně světelných zdrojů 840. Rozměry: 1600x94x118 mm, celkový výkon: 54,5 W. Vzor : Thorn AquaForce II, Trevos Prima nebo ekvivalent. | ks | 2 |  | 0 |  | 0 | 0
C2 - Průmyslové přisazené svítidlo se zvýšenou odolností ti v krytí IP65 pro 2 světelné zdroje typu T16 x 49W s elektronic. předřadníkem. Krytí IP65, třída ochrany I. Materiály: vrchní kryt: polykarbonát, barva bílá, difuzor: čirý polykarbonát, vnitřní prizma, nerez spony. Dodává se včetně světelných zdrojů 840. Rozměry: 1600 x 147 x 118 mm, celkový výkon: 109W. Vzor : Thorn AquaForce II, Trevos Prima nebo ekvivalent. | ks | 11 |  | 0 |  | 0 | 0
D - LED svítidlo přisazené, vzor Greenlux LED Smart White 18W, Rozměry 280x280x53mm, příkon 18W, světelný tok 1750 lm, teplota chromatičnosti 3000 K, barva těla bílá, materiál kov/plast, krytí IP 44, třída II | ks | 2 |  | 0 |  | 0 | 0
E1 - LED svítidlo stropní, vzor Suede white 4x3W. Průměr 280mm, výška 85mm, příkon 12W, světelný tok 1100 lm, teplota chromatičnosti 3000 K, barva těla bílá, materiál kov/plast, krytí IP 20, třída II. | ks | 3 |  | 0 |  | 0 | 0
E2 - LED svítidlo stropní, vzor Philips Suede white 4x6W - 31802/31/16. Průměr 380mm, výška 100mm, příkon 24W, světelný tok 2350 lm, teplota chromatičnosti 3000 K, barva těla bílá, materiál kov/plast, krytí IP 20, třída II | ks | 2 |  | 0 |  | 0 | 0
G - LED přisazené svítidlo vzor EMOS S807-P20 20W teplá bílá, příkon: 20 W, krytí: IP65, světelný tok: 1060 lm, teplota chromatičnosti: 3000 K, úhel vyzařování: 160°, rozměr: průměr 245 × 80 mm, barva: bílá, napětí: 220 V - 240 V, životnost: 30 000 hodin, materiál difuzoru: plast (PC), materiál těla: hliník | ks | 4 |  | 0 |  | 0 | 0
Y - Svítidlo nouzového osvětlení s vlastním zdrojem a manuálním testováním, přisazené LED svítidlo. Světelné zdroj: LED 3,2W/257 lm. Baterie NiMH, autonomie provozu 1hod. Krytí IP65. Těleso: barva bílá, polykarbonát/ ABS. Difuzor: polykarbonát. Dodáváno se sadou dělených samolepících ISO piktogramů k označení únikové cesty. Vzor : CEAG, Modus nebo ekvivalent. | ks | 6 |  | 0 |  | 0 | 0
KP 67/2 KRABICE PŘÍSTROJOVÁ PRO VÍCENÁSOBNÉ RÁMEČKY | ks | 90 |  | 0 |  | 0 | 0
KU 68-1902 KRABICE ODBOČNÁ S VÍČKEM | ks | 50 |  | 0 |  | 0 | 0
KOM 97 KRABICE ODBOČNÁ S VÍČKEM | ks | 8 |  | 0 |  | 0 | 0
KO 125 KRABICE ODBOČNÁ | ks | 1 |  | 0 |  | 0 | 0
KABELOVÉ KRABICOVÉ ROZVODKY IP 65, KABEL. VÝSTUPY S METRICKÝMI VÝVODKAMI, BARVA ŠEDÁ RAL7035, TERMOPLAST
D 9125 1,5-2,5 mm2, Cu, 5 pól. svorkovnice, s vnějším upevněním | ks | 12 |  | 0 |  | 0 | 0
SVORKOVNICE KRABICOVÁ bezšroubová
273-104 3x1-2,5mm2 | ks | 105 |  | 0 |  | 0 | 0
273-105 5x1-2,5mm2 | ks | 150 |  | 0 |  | 0 | 0
273-403 3x1,5-4mm2 | ks | 48 |  | 0 |  | 0 | 0
TRUBKA OHEBNÁ - d20/750N | m | 12 |  | 0 |  | 0 | 0
TRUBKA OHEBNÁ -d25/ 750N | m | 10 |  | 0 |  | 0 | 0
TRUBKA OHEBNÁ - d32/ 750N | m | 36 |  | 0 |  | 0 | 0
TRUBKA TUHÁ PVC d20/ 750N,barva tmavě šedá | m | 32 |  | 0 |  | 0 | 0
TRUBKA TUHÁ PVC d25/750N, tmavě šedá | m | 4 |  | 0 |  | 0 | 0
TRUBKA KORUNGOVANÁ ZEMNÍ DN 63mm | m | 2 |  | 0 |  | 0 | 0
LV 24X22 LIŠTA VKLÁDACÍ (2m v kartonu) | m | 6 |  | 0 |  | 0 | 0
LHD 40x20 LIŠTA HRANATÁ (3m) - DVOJITÝ ZÁMEK | m | 25 |  | 0 |  | 0 | 0
STÍTKY OZNAČOVACÍ
Označovací štítek kabelový | ks | 42 |  | 0 |  | 0 | 0
Označovací štítek na zásuvky | ks | 48 |  | 0 |  | 0 | 0
OCEL.NOSNÉ KONSTR.PRO PŘÍSTR.
do 5kg | ks | 2 |  | 0 |  | 0 | 0
do 100kg (překlad nad rozvaděč RE) | ks | 1 |  | 0 |  | 0 | 0
KABELOVÝ ŽLAB PLECHOVÝ, ŽÁROVĚ ZINKOVANÝ, VČETNĚ ZÁVĚSŮ,KONZOL, ROHŮ, SPOJ. MAT. A PŘÍSL. S VÍKEM
62/50 žlab s víkem | m | 3 |  | 0 |  | 0 | 0
MONTÁŽ ROZVODNIC
Do 50 kg | ks | 1 |  | 0 |  | 0 | 0
Do 100 kg | ks | 3 |  | 0 |  | 0 | 0
Do 200 kg | ks | 1 |  | 0 |  | 0 | 0
VODIČE,KABELY, ŠŇŮRY | [6 empty] | 0
KABEL SILOVÝ,IZOLACE PVC
CYKY 2Ox1.5 mm2, p.om. | m | 96 |  | 0 |  | 0 | 0
CYKY 3Ox1.5 mm2,p.om. | m | 204 |  | 0 |  | 0 | 0
CYKY 3Jx1.5 mm2,p.om. | m | 585 |  | 0 |  | 0 | 0
CYKY 3Jx2.5 mm2, p.om. | m | 576 |  | 0 |  | 0 | 0
CYKY 5Jx1.5 mm2, p.om. | m | 117 |  | 0 |  | 0 | 0
CYKY 5Jx2.5 mm2, p.om. | m | 32 |  | 0 |  | 0 | 0
CYKY 5Jx6 mm2, p.om. | m | 22 |  | 0 |  | 0 | 0
CYKY 5Jx10 mm2, p.om. | m | 32 |  | 0 |  | 0 | 0
CYKY J4x50 mm2, p.om. | m | 3 |  | 0 |  | 0 | 0
ŠNŮRA STŘEDNÍ,IZOLACE KAUČUK
H07RN-F 3Gx1.5 mm2, pevně | m | 15 |  | 0 |  | 0 | 0
H07RN-F 3Gx2.5 mm2, pevně | m | 6 |  | 0 |  | 0 | 0
H07RN-F 5Gx2.5 mm2, pevně | m | 4 |  | 0 |  | 0 | 0
UKONČENÍ KABELŮ SMRŠŤOVACÍ ZÁKLOPKOU
do 3x4 mm2 | ks | 28 |  | 0 |  | 0 | 0
do 5x4 mm2 | ks | 4 |  | 0 |  | 0 | 0
do 5x10 mm2 | ks | 6 |  | 0 |  | 0 | 0
do 5x50 mm2 | ks | 2 |  | 0 |  | 0 | 0
UKONČENÍ ŠŇŮR V GUMOVÉ HADICI SE ZAPOJENÍM
do 3x4 mm2 | ks | 10 |  | 0 |  | 0 | 0
do 5x6 mm2 | ks | 2 |  | 0 |  | 0 | 0
SPÍNAČE, PŘEPÍNAČE modulární koncepce, vícenásobné rámečky, kompletní vč. krytek, rámečků a signálek, barva bílá, design ABB Tango nebo ekvivalent
Jednopólový, řazení 1 | ks | 17 |  | 0 |  | 0 | 0
Sériový, řazení 5 | ks | 1 |  | 0 |  | 0 | 0
Střídavý, řazení 6 | ks | 14 |  | 0 |  | 0 | 0
Jednopólový se signální doutnavkou, řazení 1S | ks | 2 |  | 0 |  | 0 | 0
ZÁSUVKA nástěnné AC230V/16A, modulární koncepce, vícenásobné , barva bílá, design ABB Tango nebo ekvivalent
Jednonásobná, chráněná | ks | 54 |  | 0 |  | 0 | 0
Rámečky k zásuvkám
Jednoduchý | ks | 4 |  | 0 |  | 0 | 0
Dvojnásobný | ks | 25 |  | 0 |  | 0 | 0
SPORÁKOVA PŘÍPOJKA 3-POLOVÁ
400V/16A , modulární koncepce , vícenásobné rámečky, design ABB Tango nebo ekvivalent | ks | 1 |  | 0 |  | 0 | 0
SPÍNAČ IP44 nástěnný
Střídavý, řazení 6, plast, IP44 | ks | 2 |  | 0 |  | 0 | 0
ZÁSUVKA nástěnná AC230V/16A,IP44
Jednonásobná s víčkem, plast, IP44 | ks | 4 |  | 0 |  | 0 | 0
Dvojnásobná, plast, IP44 | ks | 16 |  | 0 |  | 0 | 0
ZÁSUVKA PRŮMYSLOVÁ NÁSTĚNNÁ
IP44
16A,400V,3p+N+E | ks | 1 |  | 0 |  | 0 | 0
Axiální ventilátor do potrubí se samouzavírací klapkou AC230V/30W s automatickým doběhem, protikus stěnová mřížka, PVC potrubí DN110/0,3m | kpt | 1 |  | 0 |  | 0 | 0
UZEMNĚNÍ, POTENCIÁLOVÉ VYROVNÁNÍ | [6 empty] | 0
EKVIPOTENCIONÁLNÍ SVORKOVNICE
EPS1 s krytem | ks | 1 |  | 0 |  | 0 | 0
ZEMNÍCÍ SVORKA
ZS4 zemnicí svorka na baterie | ks | 4 |  | 0 |  | 0 | 0
ZSA16 zemnicí svorka na potrubí | ks | 12 |  | 0 |  | 0 | 0
Cu pás.ZS16 Pásek uzemňovací Cu, 0.5m | ks | 6 |  | 0 |  | 0 | 0
Svorka
ST01 na vodovodní potrubí | ks | 2 |  | 0 |  | 0 | 0
ST03 na vodovodní potrubí | ks | 2 |  | 0 |  | 0 | 0
VODIČ JEDNOŽILOVÝ, IZOLACE PVC
CY 6 mm2,ZŽ, pevně | m | 48 |  | 0 |  | 0 | 0
CYA 25 mm2,ZŽ, pevně | m | 72 |  | 0 |  | 0 | 0
UKONČENÍ VODIČŮ KABELOVÝMI OKY LISOVACÍMI S PŘIPOJENÍM , oka Cu pocínovná dle DIN46234
Do 6 mm2 | ks | 18 |  | 0 |  | 0 | 0
Do 25 mm2 | ks | 12 |  | 0 |  | 0 | 0
OCELOVÝ DRÁT POZINKOVANÝ
Drát 10 drát o 10mm(0,62kg/m), pevně | m | 8 |  | 0 |  | 0 | 0
Svorka
Univerzální, křížová SU | ks | 2 |  | 0 |  | 0 | 0
SR02 odbočná a spojovací | ks | 2 |  | 0 |  | 0 | 0
SR03 zemnící pásek - drát | ks | 2 |  | 0 |  | 0 | 0
SJ01 k zemnící tyči 2xM8 | ks | 2 |  | 0 |  | 0 | 0
Svorka připojovací SP1 | ks | 3 |  | 0 |  | 0 | 0
ZEMNIČE
ZT 2,0k zemnící tyč z křížového profilu, L 2000mm | ks | 2 |  | 0 |  | 0 | 0
HODINOVE ZUCTOVACI SAZBY
Demontaz stavajiciho elektro zarizeni a rozvodů,včetně likvidace | hod | 54 |  | 0 |  | 0 | 0
Uprava stavajiciho rozvadece RV Veolia | hod | 8 |  | 0 |  | 0 | 0
Zauceni obsluhy | hod | 4 |  | 0 |  | 0 | 0
Zabezpeceni pracoviste | hod | 8 |  | 0 |  | 0 | 0
Dokončovací práce, vypínání vedení | hod | 12 |  | 0 |  | 0 | 0
Spolupráce s PDS ČEZ Distribuce při zapojování a zkouškách | hod | 4 |  | 0 |  | 0 | 0
Poplatek ČEZ za připojení odběrného místa a osazení elektroměru | kpt | 1 |  | 0 |  | 0 | 0
PROVEDENI REVIZNICH ZKOUSEK
DLE CSN 331500
Revizni technik - výchozí revize elektroinstalace vč. nových zemnících přívodů | hod | 34 |  | 0 |  | 0 | 0
Spoluprace s reviz.technikem | hod | 8 |  | 0 |  | 0 | 0
Měření parametrů osvětlovacích soustav s vyhotovením protokolu certifikovaným technikem | hod | 8 |  | 0 |  | 0 | 0
Montážní materiál a práce - celkem |  |  |  | 0 |  | 0 | 0
0
Stavební výpomoc a zemní práce
Stavební výpomoc
VYSEKANI KAPES VE ZDIVU
CIHELNEM PRO KRABICE
100x100x50 mm | ks | 125 |  | 0 |  | 0 | 0
150x150x100 mm | ks | 6 |  | 0 |  | 0 | 0
VYBOURANI OTVORU VE ZDIVU
CIHELNEM DO PRUMERU 60mm
Stena do 150mm | ks | 24 |  | 0 |  | 0 | 0
Stena do 300mm | ks | 8 |  | 0 |  | 0 | 0
Stena do 450-600mm | ks | 4 |  | 0 |  | 0 | 0
VYSEKANI RYH PRO VODICE
V OMITCE STROPU
Sire 30 mm | m | 117 |  | 0 |  | 0 | 0
VYSEKANI RYH VE ZDIVU
CIHELNEM - HLOUBKA 30mm
Sire 30 mm | m | 210 |  | 0 |  | 0 | 0
Sire 70 mm | m | 103 |  | 0 |  | 0 | 0
VYSEKANI RYH VE ZDIVU
CIHELNEM - HLOUBKA 50mm
Sire 70 mm | m | 76 |  | 0 |  | 0 | 0
Sire 150 mm | m | 24 |  | 0 |  | 0 | 0
VYSEKANI RYH VE ZDIVU CIHELNÉM
HLOUBKA 120mm
Sire 200 mm | m | 23 |  | 0 |  | 0 | 0
VYVRTÁNÍ PROSTUPU VE STĚNĚ ČI STROPU BETONOVÉM DO PRŮMĚRU 100mm
Stena do 450mm | ks | 4 |  | 0 |  | 0 | 0
BOURANI ZDIVA
Stena do tl. 600mm | m3 | 0.43 |  | 0 |  | 0 | 0
ZAZDIVKA KAPES PO PŮVODNÍCH KRABICÍCH
ve zdivu do plochy 1,0 dm2 | ks | 61 |  | 0 |  | 0 | 0
ZAZDIVKY OTVORŮ VE ZDIVU O PLOŠE DO 2,25dm2
Stena do 300mm | ks | 12 |  | 0 |  | 0 | 0
ZABETONOVANI OTVORU O PLOSE
DO 0.25 m2 VE STROPU
Vcetne vyztuze | ks | 4 |  | 0 |  | 0 | 0
HRUBA VYPLN RYH MALTOU
Jakekoliv sire | m2 | 29.9 |  | 0 |  | 0 | 0
OMITKA RYH VE STENACH MALTOU
Sire do 150 mm | m2 | 17.94 |  | 0 |  | 0 | 0
OMITKA RYH VE STROPECH MALTOU
Sire do 150 mm | m2 | 4.96 |  | 0 |  | 0 | 0
DOZDÍVKY OTVORŮ PO VYBOURANÝCH ROZVADĚČÍCH, VYZDĚNÍ NIK PRO NOVÉ SKŘÍNĚ | [6 empty] | 0
Příčka tl. 100mmz pórobetonových přesných hladkých příčkovek | m2 | 2.7 |  | 0 |  | 0 | 0
Omítka vápennocementová hrubá, jednovrstvá, tloušťky do 10mm | m2 | 2.7 |  | 0 |  | 0 | 0
Omítka vápennocementová hladká, jednovrstvá, tloušťky do 5mm | m2 | 2.7 |  | 0 |  | 0 | 0
OPRAVY VYBOURANÝCH OBKLADŮ STĚN | [6 empty] | 0
Obklad stěn keramických 20/20cm, vč. přípravy podkladu, spárování | m2 | 2 |  | 0 |  | 0 | 0
VÝMALBA STĚN A STROPŮ | [6 empty] | 0
Příprava stěn a stropů před malbou podle potřeby odprášením nebo mytím | m2 | 903.1 |  | 0 |  | 0 | 0
Odstranění původních nátěrů škrábáním, vytmelení děr a nerovností | m2 | 225.7 |  | 0 |  | 0 | 0
Vnitřní malby stěn bezprašným otěruvzdorným nátěrem barvy bílé nebo dle výběru, 1x základní vrstva, 1x krycí vrstva, včetně nátěrových hmot | m2 | 698.7 |  | 0 |  | 0 | 0
Vnitřní malby stropů bezprašným otěruvzdorným nátěrem barvy bílé nebo dle výběru, 1x základní vrstva, 1x krycí vrstva, včetně nátěrových hmot | m2 | 204.4 |  | 0 |  | 0 | 0
Úklid budov zametáním s přesunem odpadu | m2 | 205 |  | 0 |  | 0 | 0
Likvidace odpadu s odvozem do 20km | t | 1.05 |  | 0 |  | 0 | 0
Stavební výpomoc - celkem |  |  |  | 0 |  | 0 | 0
0
Zemní práce
Zemní práce pro uzemnění a bleskosvod | [6 empty] | 0
HLOUBENÍ KABELOVÉ RÝHY V ZEMNÍNĚ TŘÍDY 3
Šíře 350mm,hloubka 700mm | m | 5 |  | 0 |  |  | 0
ZÁHOZ KABEL.RÝHY-ZEMINA TŘ.3
Šíře 350mm,hloubka 700mm | m | 5 |  | 0 |  | 0 | 0
PROVIZORNÍ ÚPRAVA TERÉNU
V PŘÍRODNÍ ZEMINĚ
Zemina třídy 3 | m2 | 2.5 |  | 0 |  | 0 | 0
ROZBOURÁNÍ BETONOVÉHO ZÁKLADU
Premist.mater.nalozeni,odvoz | m3 | 0.5 |  | 0 |  | 0 | 0
ZÁKLAD Z PROSTÉHO BETONU
Do rostlé zeminy bez bednění | m3 | 0.5 |  | 0 |  | 0 | 0
Zemní práce - celkem |  |  |  | 0 |  | 0 | 0
Stavební výpomoc a zemní práce - celkem |  |  |  | 0 |  | 0 | 0