## Souhrnná rekapitulace
Souhrnná rekapitulace stavby
Stavba: | Oprava povrchu ulice Letecká, Ostrava - Hrabůvka
Objednatel: | Statutární město Ostrava, ÚMOb Ostrava Jih, Horní 3, 700 30, Ostrava Hrabůvka
|  | Celkem Kč |  | DPH | Celkem Kč včetně DPH | JKSO
| Vedlejší a ostatní náklady | 0 | 21% | 0 | 0
| Oprava povrchu ulice Letecká | 0 | 21% | 0 | 0 | 822 26
Rozpočet celkem |  | 0 |  | 0 | 0
|  | 0 |  | kontrola | 0

## R-ON+VN
Rekapitulace objektu
Stavba: |  | Oprava povrchu ulice Letecká, Ostrava - Hrabůvka
Objekt: |  | Vedlejší a ostatní náklady
Rozpočet:
|  |  | Celkem Kč | Hmoty
1 |  | Vedlejší náklady | 0
2 |  | Ostatní náklady | 0
ZRN celkem |  |  | 0 | 0
Rozpočet celkem bez DPH |  |  | 0
DPH | 21% |  | 0
Rozpočet celkem včetně DPH |  |  | 0

## P-ON+VN
Položkový rozpočet
Stavba: |  | Oprava povrchu ulice Letecká, Ostrava - Hrabůvka
Objekt: |  | Vedlejší a ostatní náklady | [5 empty] | JKSO:
Rozpočet: | [7 empty] | CÚ:
Poř | Ceník | [6 empty] | H m o t y
Čís | KódC | Položka | Zkrácený popis | MJ | Množství | Jedn.cena | Cena celkem | Jedn. | Celkem | Vlastník
Oddíl: |  | Vedlejší náklady
----------------------------------------
1 | 800-0 | 032002000 | Zařízení staveniště - vybavení ZS | Kč | 1 |  | 0 |  |  | ÚRS
Náklady na stavební buňky, pronájem ploch, prov.komunikace, skládky
2 | 800-0 | 034002000 | Zařízení staveniště - zabezpečení ZS | Kč | 1 |  | 0 |  |  | ÚRS
|  |  | Náklady na energie pro ZS, oplocení staveniště |  |  |  | 0
3 | 800-0 | 039002000 | Zařízení staveniště - zrušení ZS | Kč | 1 |  | 0 |  |  | ÚRS
|  |  | Rozebrání ZS, odvoz a úprava ploch |  |  |  | 0
[5 empty] | Oddíl celkem: |  | 0 |  | 0 | 0
Oddíl: |  | Ostatní náklady
----------------------------------------
1 | 822-1 | 9131 | Montáž a demontáž dočasného dopravního značení | CEL | 1 |  | 0 |  |  | vlastní
včetně návrhu, projednání a zajištění vydání potřebných rozhodnutí
[5 empty] | Oddíl celkem: |  | 0
Rozpočet celkem |  |  |  |  | 0
[6 empty] | kontrola | 0 |  | 0

## R-Letecká
Rekapitulace objektu
Stavba: |  | Oprava povrchu ulice Letecká, Ostrava - Hrabůvka
Objekt: |  | Oprava povrchu ulice Letecká
Rozpočet:
|  |  | Celkem Kč | Hmoty
10 |  | Zemní práce | 0 | 0.16164
50 |  | Komunikace | 0 | 1.6433
80 |  | Trubní vedení | 0 | 12.0232
90 |  | Ostatní práce | 0 | 114.6342
99 |  | Přesun hmot | 0
ZRN celkem |  |  | 0 | 128.4624
Rozpočet celkem bez DPH |  |  | 0
DPH | 21% |  | 0
Rozpočet celkem včetně DPH |  |  | 0

## P-Letecká
Položkový rozpočet
Stavba: |  | Oprava povrchu ulice Letecká, Ostrava - Hrabůvka
Objekt: |  | Oprava povrchu ulice Letecká | [6 empty] | JKSO: | 822 26
Rozpočet: | [8 empty] | CÚ: | ÚRS 2013
Poř | Ceník | [7 empty] | H m o t y
Čís | KódC | Položka | Zkrácený popis |  | MJ | Množství | Jedn.cena | Cena celkem | Jedn. | Celkem | Vlastník
Oddíl: |  | 10 Zemní práce
----------------------------------------
1 | 822-1 | 113154353 | Fréz živ krytu pl 1.000-10.000 m2 tl do 5cm s překážkami š.do 1 m |  | M2 | 2694 |  | 0 | 6e-05 | 0.16164 | ÚRS
frézování tloušťky 50 mm; 0,128 t/m2
|  |  | komunikace, plocha dle Situace mk-2013-34-02 = | 2694
2 | 822-1 | 997221551 | Vodorovná doprava suti ze sypkých materiálů do 1 km |  | T | 344.83 |  | 0 |  |  | ÚRS
|  |  | výpočet: suť t/m2 x plocha = 0,128 x 2.694 = | 344.83
3 | 822-1 | 997221559 | Příplatek za každý další km |  | T | 4827.62 |  | 0 |  |  | ÚRS
uvažována celková vzdálenost 15 km
|  |  | výpočet: (15-1) x 344,83 = | 4827.62
4 | 822-1 | 997221845 | Poplatek za uložení odpadu z asf.povrchů na skládce |  | T | 344.83 |  | 0 |  |  | ÚRS
|  |  | výpočet: dtto položka 2 = | 344.83
5 | 822-1 | 113202111 | Vytrhání obrub z krajníků nebo obrubníků stojatých s vybouráním lože |  | M | 290 |  | 0 |  | 0 | ÚRS
viz TZ mk-2013-34-01; suť = 0,205 t/m
|  |  | vybourání obrub a nahrazení novou obrubou 30/20 = | 38
|  |  | vybourání obrub a nahrazení novou obrubou 15/30 = | 252
6 | 822-1 | 997221571 | Vodorovná doprava vybouraných hmot do 1 km |  | T | 59.45 |  | 0 |  | 0 | ÚRS
|  |  | suť 0,205 t/m, výpočet = 0,205*290 = | 59.45
7 | 822-1 | 997221579 | Příplatek za každý další km |  | T | 832.3 |  | 0 |  | 0 | ÚRS
|  |  | uvažována celková vzdálenost 15 km = (15-1)*59,45 = | 832.3 | [5 empty] | 0
8 | 822-1 | 997221815 | Poplatek za uložení betonového odpadu na skládce |  | T | 59.45 |  | 0 |  | 0 | ÚRS
|  |  | výpočet: dtto položka 6 = | 59.45
9 | 822-1 | 113202111 | Vytrhání obrub z krajníků nebo obrubníků stojatých s vybouráním lože |  | M | 228 |  | 0 |  | 0 | ÚRS
viz TZ mk-2013-34-01; suť = 0,095 t/m pouze betonové lože
|  |  | vyspravení stávající obruby = | 228
10 | 822-1 | 997221571 | Vodorovná doprava vybouraných hmot do 1 km |  | T | 21.66 |  | 0 |  | 0 | ÚRS
|  |  | suť 0,095 t/m, výpočet = 0,095*228,0 = | 21.66
11 | 822-1 | 997221579 | Příplatek za každý další km |  | T | 303.24 |  | 0 |  | 0 | ÚRS
|  |  | uvažována celková vzdálenost 15 km = (15-1)*21,660 = | 303.24 | [5 empty] | 0
12 | 822-1 | 997221815 | Poplatek za uložení betonového odpadu na skládce |  | T | 21.66 |  | 0 |  | 0 | ÚRS
|  |  | výpočet: dtto položka 10 = | 21.66
[6 empty] | Oddíl celkem: |  | 0 |  | 0.16164 | 0
Oddíl: |  | 50 Komunikace
----------------------------------------
1 | 822-1 | 577144111 | Asf beton obrusný ACO 11 (ABS) tl. 50mm tř.I, š.do 3m, nemodifik.asfalt |  | M2 | 2694 |  | 0 |  | 0 | ÚRS
|  |  | ACO 11+; 50 mm |  |  |  |  | 0 |  | 0 | 0
|  |  | komunikace, plocha dle Situace mk-2013-34-02 = | 2694
2 | 822-1 | 573211111 | Spojovací postřik ze sil.asfaltu v množství 0,50-0,70 kg/m2 |  | M2 | 2694 |  | 0 | 0.00061 | 1.6433 | ÚRS
|  |  | PS-A; zbytkové množství pojiva 0,20 kg/m2 |  |  |  |  | 0 |  | 0 | 0
|  |  | komunikace, plocha dle Situace mk-2013-34-02 = | 2694 |  |  |  | 0 |  | 0
[6 empty] | Oddíl celkem: |  | 0 |  | 1.6433
Oddíl: |  | 80 Trubní vedení
----------------------------------------
1 | 822-1 | 899331111 | Výšková úprava ul.vstupu zvýšením poklopu |  | KUS | 6 |  | 0 | 0.4208 | 2.5248 | ÚRS
|  |  | dle Situace mk-2013-34-02 = | 6
2 | 822-1 | 899431111 | Výšková úprava ul.vstupu zvýšením krycího hrnce, šoupěte |  | KUS | 21 |  | 0 | 0.31108 | 6.5327 | ÚRS
|  |  | dle Situace mk-2013-34-02 = | 21
3 | 822-1 | 899231111 | Výšková úprava ul.vstupu zvýšením mříže |  | KUS | 7 |  | 0 | 0.42368 | 2.9658 | ÚRS
|  |  | dle Situace mk-2013-34-02 = | 7
4 | R |  | Čištění uličních vpustí (včetně likvidace sedimentu) |  | KUS | 7 |  | 0 |  | 0 | vlastní
|  |  | dle Situace mk-2013-34-02 = | 7
[6 empty] | Oddíl celkem: |  | 0 |  | 12.0232
Oddíl: |  | 90 Ostatní práce
----------------------------------------
1 | 822-1 | 938908411 | Očištění povrchu krytu živičného vodou |  | M2 | 2694 |  | 0 |  |  | ÚRS
|  |  | komunikace, plocha dle Situace mk-2013-34-02 = | 2694
2 | 822-1 | 916241213 | Osazení obrub kamenného stojatého s boční op z bet C 20/25 |  | M | 252 |  | 0 | 0.14067 | 35.4488 | vlastní
viz TZ mk-2013-34-01
|  |  | nové obruby 15/30 = | 252 |  |  |  | 0 |  | 0
3 | SPC | 552 | Obruba kamenná 15/30, 150 x 300 x 1000 mm |  | KUS | 254.52 |  | 0 | 0.115 | 29.2698 | vlastní
|  |  | délka + 1% ztratné = | 254.52 |  |  |  | 0 |  | 0
4 | 822-1 | 916241113 | Osazení obrub kamenného ležatého s boční op z bet C 20/25 |  | M | 266 |  | 0 | 0.16849 | 44.8183 | vlastní
viz TZ mk-2013-34-01
|  |  | nové obruby 30/20 = | 38 |  |  |  | 0 |  | 0
|  |  | vyspravení stáv.obrub 30/20 = | 228
5 | SPC | 552 | Obruba kamenná 30/20, 300 x 200 x 1000 mm |  | KUS | 38.38 |  | 0 | 0.13 | 4.9894 | vlastní
|  |  | délka + 1% ztratné = | 38.38 |  |  |  | 0 |  | 0
6 | 822-1 | 979024443 | Očištění vybouraných prvků komunikací, obrubníků silničních |  | M | 228 |  | 0 |  |  | ÚRS
očištění obrub 30/20 před pokládkou
7 | 822-1 | 919735111 | Řezání stáv.živičného krytu hloubky do 50 mm |  | M | 63 |  | 0 |  | 0 | ÚRS
8 | 822-1 | 919121213 | Utěsnění dil spár zálivkou za studena bez těs.profilu š.10 mm hl.25 mm |  | M | 379 |  | 0 | 0.00028 | 0.10612 | ÚRS
9 | 822-1 | 915131112 | VDZ stříkané barvou plošné bílé retroreflexní |  | M2 | 2 |  | 0 | 0.00085 | 0.0017 | ÚRS
|  |  | čára V10f dle TZ mk-2013-34-01 = | 2
10 | 822-1 | 915621111 | Předznačení pro VDZ plošné |  | M2 | 2 |  | 0 | 1e-05 | 2e-05 | ÚRS
|  |  | dtto položka 9 = | 2 |  |  |  | 0
[6 empty] | Oddíl celkem: |  | 0 |  | 114.6342
Oddíl: |  | 99 Přesun hmot
----------------------------------------
1 | 822-1 | 998225111 | Přesun hm poz kom kryt živičný |  | T | 128.4624 |  | 0 |  |  | ÚRS
[6 empty] | Oddíl celkem: |  | 0
Rozpočet celkem | [5 empty] | 0 |  |  |  | 128.4624
[7 empty] | kontrola | 0 |  | 128.4624