## Rekapitulace
REKAPITULACE POLOŽKOVÉHO ROZPOČTU
| Stavba: | OPRAVA SOC. ZAŘÍZENÍ V OBJEKTU 29. DUBNA 259/33, OSTRAVA- VÝŠKOVICE
| Část: | D.1.4a Elektroinstalace silnoproud
| Objednatel: | ÚMOb OSTRAVA- JIH, HORNÍ 791/3, 700 30 OSTRAVA- HRABŮVKA
| Zhotovitel: | Ing. Pavel Zbranek
| Datum: | 03/2017
| Kód | Popis | Cena celkem
| A | Svítidla | 0
| B | Přístroje | 0
| C | Instalační materiál | 0
| D | Kabeláž | 0
| E | Rozvaděče | 0
| F | Ostatní | 0
|  | Celkem bez DPH | 0

## A
Číslo položky | Číselné zatřídění | Popis položky | Měrná jednotka | Jednotková cena v Kč | Počet celkem | Celková cena v Kč
A |  | Svítidla
V ceně dodávky svítidla je zahrnuto svítidlo včetně kompletní výzbroje, světelných zdrojů, startérů, předřadníků a pod. V ceně svítidel je zahrnuta dodávka, vybalení, montáž a veškerý podružný,konstrukční materiál (závěsy,lanka,úchyty,apod.) Součástí dodávky bude i polatek za likvidaci zdrojů + poplatek za likvidaci elektroodpadu. Položky obsahují pomocné zednické práce a kompletační činnost.
|  | Cena celkem za oddíl |  |  |  | 0
A.001 |  | Poplatek za likvidaci zdrojů a elektroodpadu | ks |  | 1 | 0
A.002 | A | Svítidlo zářivkové přisazené vyrobené z ocelového plechu s bílou povrchovou úpravou. Rozměr d=220mm,v=120mm, osazeno elektronickým předřadníkem 2x26W, patice G24q3. Krytí IP44, sklo mléčné, třída izolace I. Včetně zdroje Ra 80, Tc 4000K | ks |  | 18 | 0
A.003 | N | Svítidlo nouzové LED, montáž přisazená. Viditelnost 22m, doba zálohy 1hodina. Krytí IP44, třída izolace I. | ks |  | 4 | 0

## B
Číslo položky | Číselné zatřídění | Popis položky | Měrná jednotka | Jednotková cena v Kč | Počet celkem | Celková cena v Kč
B |  | Přístroje
Montáž elektrických spínacích přístrojů musí být provedena dle ČSN . Všechny instalační přístroje jsou určeny k montáži do stěn a příček. Veškeré instalované elektrické přístroje musí být schváleny pro instalace v ČR a označeny znakem shody. Instalace vypínačů jednopólových, sériových, střídavých, křížových vypínačů a tlačítek nástěnných, krytí IPXX (dle protokolu o určení prostředí), 230V/10A AC 50 Hz, barvu a odstín určí investor z nabídky dodavatele před zahájením montáže.Cena obsahuje dodávku a transport materiálu, kompletní montáž vypínače včetně zapojení a ukončení vodičů.
|  | Cena celkem za oddíl |  |  |  | 0
B.001 |  | Pohybové čidlo 180°, IP20, včetně přístrojové krabice | ks |  | 8 | 0
B.002 |  | Montáž,zapojení a ukončení vodičů. | ks |  | 8 | 0
B.003 |  | Pohybové čidlo 360°, IP20, včetně přístrojové krabice | ks |  | 4 | 0
B.004 |  | Montáž,zapojení a ukončení vodičů. | ks |  | 4 | 0
B.005 |  | Zásuvka 230V/16A,3p, IP 20, včetně přístrojové krabice | ks |  | 4 | 0
B.006 |  | Montáž,zapojení a ukončení vodičů. | ks |  | 4 | 0
B.007 |  | Hlavní ochranná svorka MET,AET, včetně krabice | ks |  | 1 | 0
B.008 |  | Montáž,zapojení a ukončení vodičů. | ks |  | 1 | 0
B.009 |  | Doběhové relé pro ventilátory do instalační krabice | ks |  | 1 | 0
B.010 |  | Montáž,zapojení a ukončení vodičů. | ks |  | 1 | 0
B.011 |  | Souběhové relé pro ventilátory a osvětlení do instalační krabice | ks |  | 2 | 0
B.012 |  | Montáž,zapojení a ukončení vodičů. | ks |  | 2 | 0

## C
Číslo položky | Číselné zatřídění | Popis položky | Měrná jednotka | Jednotková cena v Kč | Počet celkem | Celková cena v Kč
C |  | Instalační materiál
Instalace níže uvedeného instalačního materiálu, jako jsou krabice odbočné, protahovací a instalační, kabelové žlaby, kabelové kanály, trubky, svorky atd. obsahuje dodávku, vybalení, montáž a veškerý podružný,konstrukční materiál (závěsy,úchyty, úhelníky,apod.). V ceně je zahrnuta kompletační činnost a podružné zednické práce.
|  | Cena celkem za oddíl |  |  |  | 0
C.001 |  | Instalační krabice odbočná s víčkem (d=73mm,h=42mm), včetně vnitřních svorkovnic, pod omítku | ks |  | 35 | 0
C.002 |  | Montáž,zapojení a ukončení vodičů. | ks |  | 35 | 0
C.019 |  | Instalační trubka ohebná z PVC d=20mm,nízká mechanická odolnost,upevňovací a spojovací materiál | m |  | 55 | 0
C.020 |  | Montáž | m |  | 55 | 0
C.021 |  | Instalační trubka ohebná z PVC d=32mm,nízká mechanická odolnost,upevňovací a spojovací materiál | m |  | 20 | 0
C.022 |  | Montáž | m |  | 20 | 0
C.072 |  | Podružný materiál | ks |  | 1 | 0
C.073 |  | Protipožární ucpávky, včetně příslušenství, nátěru a montáže | m2 |  | 0.2 | 0

## D
Číslo položky | Číselné zatřídění | Popis položky | Měrná jednotka | Jednotková cena v Kč | Počet celkem | Celková cena v Kč
D |  | Kabeláž
Montáž kabelů musí být provedena dle ČSN. Kabely budou uloženy pod omítkou, v konstrukci příček , v SDK stěnách v chráničkách. V ceně montáže kabelů je zahrnut i podružný materiál, spojky, pomocné stavební práce a ukončení kabelů v rozváděčích a na svorkách přístrojů, kompletační činnost, včetně součinnosti s ostatními profesemi. Kabeláž CYKY, 1-YY, AYKY, 1-AYY, JYTY,CMFM slouží pro standardní rozvody. Kabeláž H07V ŽZ slouží pro přizemnění a ochranné pospojování.
|  | Cena celkem za oddíl |  |  |  | 0
D.001 |  | Kabel CYKY 3x1,5 mm2 | m |  | 144 | 0
D.002 |  | Kabel CYKY 3x2,5 mm2 | m |  | 32 | 0
D.003 |  | Kabel CYKY 5x6 mm2 | m |  | 23 | 0
D.004 |  | Montáž kabelů do průřezu 6mm2 (včetně) | m |  | 199 | 0
D.005 |  | Vodič H07V-U žz 6 mm2 | m |  | 95 | 0
D.006 |  | Vodič H07V-R žz 25 mm2 | m |  | 30 | 0
D.007 |  | Montáž vodičů do průřezu 35mm2 (včetně) | m |  | 125 | 0

## E
Číslo položky | Číselné zatřídění | Popis položky | Měrná jednotka | Jednotková cena v Kč | Počet celkem | Celková cena v Kč
E |  | Rozvaděče
Montáž elektrických rozvaděčů dle ČSN. Kompletní dodávkou rozváděče se myslí výzbroj dle příslušného popisu, včetně sběren, pomocných obvodů, vnitřního zapojení, štítků a nápisů, dovoz na stavbu a usazení. Rozváděč vyroben v krytí uvedeném příslušném popise. Stavební příprava – otvor pro rozváděč, průrazy stropem a zazdění rozváděče je součástí ceny. Odstín a barvu povrchu rozváděče určí investor z nabídky dodavatele.
|  | Cena celkem za oddíl |  |  |  | 0
E.001 |  | Rozvaděč RP 1 Touto položkou je myšlena kompletní výzbroj včetně montáže, uvedená na schématu tohoto rozvaděče | ks |  | 1 | 0

## F
Číslo položky | Číselné zatřídění | Popis položky | Měrná jednotka | Jednotková cena v Kč | Počet celkem | Celková cena v Kč
F |  | Ostatní
|  | Cena celkem za oddíl |  |  |  | 0
F.001 |  | Kompletační a koordinační činnost - cena obsahuje kompletaci zařízení a jeho odzkoušení s vazbou na ostatní profese, včetně vzájemné koordinace během výstavby. | ks |  | 1 | 0
F.002 |  | Připojení zařízení, oživení, funkční zkoušky, zaškolení obsluhy | ks |  | 1 | 0
F.003 |  | Výchozí revize - cena obsahuje kompletní revizi, včetně zpracování zprávy a doložení veškerých potřebných dokumentů ke koladaci stavby. | ks |  | 1 | 0
F.004 |  | Sekání drážek, kapes a průvlaků, včetně zednického zapravení po realizaci | ks |  | 1 | 0
F.005 |  | Projektová dokumentace skutečného provedení | ks |  | 1 | 0
F.006 |  | Demontáže dle popisu v TZ, včetně ekologické likvidace elektroodpadu | ks |  | 1 | 0
F.007 |  | Úpravy ve stávajícím rozvaděči RZ 2: - vytvoření sítě TN-S, včetně přizemnění tohoto rozdělení - jistič B/20A, 3+N provedení, Ik´´ min. 10kA - veškerý podružný instalační materiál (DIN lišty, svorky, hřebeny, apod), montáž | ks |  | 1 | 0